## 设备
id | zone | group | name | type | config | visibility
d00 |  |  | 灯光 | light | switch=0/0/0
d01 |  |  | 二氧化碳 | sensor | co2=0/0/0
t00 |  |  | 条件1 | switch | switch=0/0/0
t01 |  |  | 条件2 | sensor | brightness=0/0/0

## 场景
id | name | config | type | device | channel | value | delay | visibility

## 联动
device0 | channel0 | value0 | direction | device1 | channel1 | value1 | delay | when
d00 | switch | on | >> | gateway | push | 灯已打开 |  | t01:brightness:<=50
d00 | switch | off | >> | gateway | push | 灯已关闭 |  | t00:switch:on
d01 | co2 | >=300(20) | >> | gateway | push | 二氧化碳超标 |  | t01:brightness:>50 && t00:switch:off
d01 | co2 | <=280(20) | >> | gateway | push | 二氧化碳正常 |  | t01:brightness:>50 ¦¦ t00:switch:off